## V=f(N)
Diagramme des vitesses
Théorique
En Rouge: valeurs à modifier suivant le véhicule
PNEUS |  |  |  |  | Caractéristiques moteur - boîte de vitesse
Largeur (en mm) |  |  | 225 |  | Régime de puissance maximale (tr/min) |  |  | 5000 | Vitesse maxi (km/h)
Hauteur de flanc |  |  | 40 |  | Rapport de réduction vitesse 1-4 |  |  | 4.375 | au régime choisi :
[5 empty] | Rapport de réduction vitesse 5-6 |  |  | 3.333
Diamètre (en pouces) |  |  | 18 |  | Rapport de boîte de vitesse :
[7 empty] | 1ère | 3.909 | 35.1158
Longueur développée (cm) |  |  | 200.1823 |  |  |  | 2ème | 2.2666 | 60.5611
[7 empty] | 3ème | 1.44 | 95.3249
[7 empty] | 4ème | 1.029 | 133.3993
[7 empty] | 5ème | 0.82666 | 166.0512
[7 empty] | 6ème | 0.7 | 196.0969
Régime | Vitesse 1 | Vitesse 2 | Vitesse 3 | Vitesse 4 | Vitesse 5 | Vitesse 6
tr/min | km/h
1000 | 7.0232 | 12.1122 | 19.065 | 26.6799 | 43.5928 | 51.4806
1500 | 10.5348 | 18.1683 | 28.5975 | 40.0198 | 65.3892 | 77.2209
2000 | 14.0463 | 24.2245 | 38.13 | 53.3597 | 87.1856 | 102.9612
2500 | 17.5579 | 30.2806 | 47.6624 | 66.6996 | 108.982 | 128.7015
3000 | 21.0695 | 36.3367 | 57.1949 | 80.0396 | 130.7784 | 154.4418
3500 | 24.5811 | 42.3928 | 66.7274 | 93.3795 | 152.5748 | 180.1821
4000 | 28.0927 | 48.4489 | 76.2599 | 106.7194 | 174.3712 | 205.9224
4500 | 31.6043 | 54.505 | 85.7924 | 120.0593 | 196.1675 | 231.6627
5000 | 35.1158 | 60.5611 | 95.3249 | 133.3993 | 217.9639 | 257.403
5500 | 38.6274 | 66.6172 | 104.8574 | 146.7392 | 239.7603 | 283.1433
6000 | 42.139 | 72.6734 | 114.3899 | 160.0791 | 261.5567 | 308.8836
6500 | 45.6506 | 78.7295 | 123.9224 | 173.4191 | 283.3531 | 334.6239
7000 | 49.1622 | 84.7856 | 133.4549 | 186.759 | 305.1495 | 360.3641
7500 | 52.6738 | 90.8417 | 142.9873 | 200.0989 | 326.9459 | 386.1044
8000 | 56.1854 | 96.8978 | 152.5198 | 213.4388 | 348.7423 | 411.8447
Note on G3: Les calculs ne tiennent pas compte du rendement de la transmission et de l'aérodynamique du véhicule
Note on B6: Entrez les dimensions de vos pneumatiques
Note on M8: Dans cette colonne vous pouvez lire la vitesse maximale pour chaque rapport de vitesse au régime de puissance maximale choisi.

## A3 TDI 184
Diagramme des vitesses
Théorique
En Rouge: valeurs à modifier suivant le véhicule
PNEUS |  |  |  |  | Caractéristiques moteur - boîte de vitesse
Largeur (en mm) |  |  | 225 |  | Régime de puissance maximale (tr/min) |  |  | 4000 | Vitesse maxi (km/h)
Hauteur de flanc |  |  | 40 |  | Rapport de réduction vitesse 1-4 |  |  | 4.375 | au régime choisi :
[5 empty] | Rapport de réduction vitesse 5-6 |  |  | 3.333
Diamètre (en pouces) |  |  | 18 |  | Rapport de boîte de vitesse :
[7 empty] | 1ère | 3.5 | 31.3755
Longueur développée (cm) |  |  | 200.1823 |  |  |  | 2ème | 1.9 | 57.797
[7 empty] | 3ème | 1.17 | 93.8584
[7 empty] | 4ème | 0.76 | 144.4925
[7 empty] | 5ème | 0.725 | 198.8216
[7 empty] | 6ème | 0.64 | 225.2276
Régime | 1 | 2 | 3 | 4 | 5 | 6
tr/min | km/h
1000 | 7.8439 | 14.4492 | 23.4646 | 36.1231 | 49.7054 | 56.3069
1250 | 9.8048 | 18.0616 | 29.3307 | 45.1539 | 62.1317 | 70.3836
1500 | 11.7658 | 21.6739 | 35.1969 | 54.1847 | 74.5581 | 84.4603
1750 | 13.7268 | 25.2862 | 41.063 | 63.2155 | 86.9844 | 98.5371
2000 | 15.6878 | 28.8985 | 46.9292 | 72.2462 | 99.4108 | 112.6138
2250 | 17.6487 | 32.5108 | 52.7953 | 81.277 | 111.8371 | 126.6905
2500 | 19.6097 | 36.1231 | 58.6615 | 90.3078 | 124.2635 | 140.7672
2750 | 21.5707 | 39.7354 | 64.5276 | 99.3386 | 136.6898 | 154.844
3000 | 23.5316 | 43.3477 | 70.3938 | 108.3694 | 149.1162 | 168.9207
3250 | 25.4926 | 46.9601 | 76.2599 | 117.4001 | 161.5425 | 182.9974
3500 | 27.4536 | 50.5724 | 82.1261 | 126.4309 | 173.9689 | 197.0741
3750 | 29.4145 | 54.1847 | 87.9922 | 135.4617 | 186.3952 | 211.1509
4000 | 31.3755 | 57.797 | 93.8584 | 144.4925 | 198.8216 | 225.2276
4250 | 33.3365 | 61.4093 | 99.7245 | 153.5233 | 211.2479 | 239.3043
4500 | 35.2974 | 65.0216 | 105.5907 | 162.554 | 223.6743 | 253.381
4750 | 37.2584 | 68.6339 | 111.4568 | 171.5848 | 236.1006 | 267.4578
5000 | 39.2194 | 72.2462 | 117.323 | 180.6156 | 248.527 | 281.5345
Note on G3: Les calculs ne tiennent pas compte du rendement de la transmission et de l'aérodynamique du véhicule
Note on B6: Entrez les dimensions de vos pneumatiques
Note on M8: Dans cette colonne vous pouvez lire la vitesse maximale pour chaque rapport de vitesse au régime de puissance maximale choisi.

## FZ6 N S2
Diagramme des vitesses
Théorique
En Rouge: valeurs à modifier suivant le véhicule
PNEUS |  |  |  |  | Caractéristiques moteur - boîte de vitesse
Largeur (en mm) |  |  | 180 |  | Régime de puissance maximale (tr/min) |  |  | 14000 | Vitesse maxi (km/h)
Hauteur de flanc |  |  | 55 |  | Demultiplication primaire x secondaire |  |  | 5.6206 | au régime choisi :
[5 empty] | Demultiplication primaire x secondaire |  |  | 5.6206
[5 empty] | Demultiplication primaire |  |  | 1.955
[5 empty] | Demultiplication secondaire |  |  | 2.875
Diamètre (en pouces) |  |  | 17 |  | Rapport de boîte de vitesse :
[7 empty] | 1ère | 2.846 | 103.8992
Longueur développée (cm) |  |  | 197.8575 |  |  |  | 2ème | 1.947 | 151.8732
[7 empty] | 3ème | 1.556 | 190.0368
[7 empty] | 4ème | 1.333 | 221.8284
[7 empty] | 5ème | 1.19 | 248.485
[7 empty] | 6ème | 1.083 | 273.0353
Régime | 1 | 2 | 3 | 4 | 5 | 6
tr/min | km/h
1000 | 7.4214 | 10.8481 | 13.5741 | 15.8449 | 17.7489 | 19.5025
2000 | 14.8427 | 21.6962 | 27.1481 | 31.6898 | 35.4979 | 39.005
3000 | 22.2641 | 32.5443 | 40.7222 | 47.5346 | 53.2468 | 58.5076
4000 | 29.6855 | 43.3924 | 54.2962 | 63.3795 | 70.9957 | 78.0101
5000 | 37.1069 | 54.2404 | 67.8703 | 79.2244 | 88.7447 | 97.5126
6000 | 44.5282 | 65.0885 | 81.4443 | 95.0693 | 106.4936 | 117.0151
7000 | 51.9496 | 75.9366 | 95.0184 | 110.9142 | 124.2425 | 136.5176
8000 | 59.371 | 86.7847 | 108.5924 | 126.7591 | 141.9915 | 156.0202
9000 | 66.7924 | 97.6328 | 122.1665 | 142.6039 | 159.7404 | 175.5227
10000 | 74.2137 | 108.4809 | 135.7405 | 158.4488 | 177.4893 | 195.0252
11000 | 81.6351 | 119.329 | 149.3146 | 174.2937 | 195.2382 | 214.5277
12000 | 89.0565 | 130.1771 | 162.8886 | 190.1386 | 212.9872 | 234.0302
13000 | 96.4779 | 141.0251 | 176.4627 | 205.9835 | 230.7361 | 253.5327
14000 | 103.8992 | 151.8732 | 190.0368 | 221.8284 | 248.485 | 273.0353
Note on G3: Les calculs ne tiennent pas compte du rendement de la transmission et de l'aérodynamique du véhicule
Note on B6: Entrez les dimensions de vos pneumatiques
Note on M8: Dans cette colonne vous pouvez lire la vitesse maximale pour chaque rapport de vitesse au régime de puissance maximale choisi.

## FZ6 N S2(3)
Diagramme des vitesses
Théorique
En Rouge: valeurs à modifier suivant le véhicule
PNEUS |  |  |  |  | Caractéristiques moteur - boîte de vitesse
Largeur (en mm) |  |  | 180 |  | Régime de puissance maximale (tr/min) |  |  | 14000 | Vitesse maxi (km/h)
Hauteur de flanc |  |  | 55 |  | Demultiplication primaire x secondaire |  |  | 5.994 | au régime choisi :
[5 empty] | Demultiplication primaire x secondaire |  |  | 5.994
[5 empty] | Demultiplication primaire |  |  | 1.955
[5 empty] | Demultiplication secondaire |  |  | 3.066
Diamètre (en pouces) |  |  | 17 |  | Rapport de boîte de vitesse :
[7 empty] | 1ère | 2.846 | 97.4267
Longueur développée (cm) |  |  | 197.8575 |  |  |  | 2ème | 1.947 | 142.4121
[7 empty] | 3ème | 1.556 | 178.1982
[7 empty] | 4ème | 1.333 | 208.0093
[7 empty] | 5ème | 1.19 | 233.0054
[7 empty] | 6ème | 1.083 | 256.0262
Régime | 1 | 2 | 3 | 4 | 5 | 6
tr/min | km/h
1000 | 6.9591 | 10.1723 | 12.7284 | 14.8578 | 16.6432 | 18.2876
2000 | 13.9181 | 20.3446 | 25.4569 | 29.7156 | 33.2865 | 36.5752
3000 | 20.8772 | 30.5169 | 38.1853 | 44.5734 | 49.9297 | 54.8628
4000 | 27.8362 | 40.6892 | 50.9138 | 59.4312 | 66.573 | 73.1503
5000 | 34.7953 | 50.8615 | 63.6422 | 74.289 | 83.2162 | 91.4379
6000 | 41.7543 | 61.0338 | 76.3707 | 89.1468 | 99.8594 | 109.7255
7000 | 48.7134 | 71.2061 | 89.0991 | 104.0047 | 116.5027 | 128.0131
8000 | 55.6724 | 81.3784 | 101.8275 | 118.8625 | 133.1459 | 146.3007
9000 | 62.6315 | 91.5506 | 114.556 | 133.7203 | 149.7892 | 164.5883
10000 | 69.5905 | 101.7229 | 127.2844 | 148.5781 | 166.4324 | 182.8759
11000 | 76.5496 | 111.8952 | 140.0129 | 163.4359 | 183.0757 | 201.1635
12000 | 83.5086 | 122.0675 | 152.7413 | 178.2937 | 199.7189 | 219.451
13000 | 90.4677 | 132.2398 | 165.4698 | 193.1515 | 216.3621 | 237.7386
14000 | 97.4267 | 142.4121 | 178.1982 | 208.0093 | 233.0054 | 256.0262

## FZ6 N S2 (2)
Diagramme des vitesses
Théorique
En Rouge: valeurs à modifier suivant le véhicule
PNEUS |  |  |  |  | Caractéristiques moteur - boîte de vitesse
Largeur (en mm) |  |  | 180 |  | Régime de puissance maximale (tr/min) |  |  | 14000 | Vitesse maxi (km/h)
Hauteur de flanc |  |  | 55 |  | Demultiplication primaire x secondaire |  |  | 5.994 | au régime choisi :
[5 empty] | Demultiplication primaire x secondaire |  |  | 5.994
[5 empty] | Demultiplication primaire |  |  | 1.955
[5 empty] | Demultiplication secondaire |  |  | 3.066
Diamètre (en pouces) |  |  | 17 |  | Rapport de boîte de vitesse :
[7 empty] | 1ère | 2.846 | 97.4267
Longueur développée (cm) |  |  | 197.8575 |  |  |  | 2ème | 1.947 | 142.4121
[7 empty] | 3ème | 1.556 | 178.1982
[7 empty] | 4ème | 1.333 | 208.0093
[7 empty] | 5ème | 1.19 | 233.0054
[7 empty] | 6ème | 1.083 | 256.0262
Régime | 1 | 2 | 3 | 4 | 5 | 6
tr/min | km/h
1000 | 6.9591 | 10.1723 | 12.7284 | 14.8578 | 16.6432 | 18.2876
2000 | 13.9181 | 20.3446 | 25.4569 | 29.7156 | 33.2865 | 36.5752
3000 | 20.8772 | 30.5169 | 38.1853 | 44.5734 | 49.9297 | 54.8628
4000 | 27.8362 | 40.6892 | 50.9138 | 59.4312 | 66.573 | 73.1503
5000 | 34.7953 | 50.8615 | 63.6422 | 74.289 | 83.2162 | 91.4379
6000 | 41.7543 | 61.0338 | 76.3707 | 89.1468 | 99.8594 | 109.7255
7000 | 48.7134 | 71.2061 | 89.0991 | 104.0047 | 116.5027 | 128.0131
8000 | 55.6724 | 81.3784 | 101.8275 | 118.8625 | 133.1459 | 146.3007
9000 | 62.6315 | 91.5506 | 114.556 | 133.7203 | 149.7892 | 164.5883
10000 | 69.5905 | 101.7229 | 127.2844 | 148.5781 | 166.4324 | 182.8759
11000 | 76.5496 | 111.8952 | 140.0129 | 163.4359 | 183.0757 | 201.1635
12000 | 83.5086 | 122.0675 | 152.7413 | 178.2937 | 199.7189 | 219.451
13000 | 90.4677 | 132.2398 | 165.4698 | 193.1515 | 216.3621 | 237.7386
14000 | 97.4267 | 142.4121 | 178.1982 | 208.0093 | 233.0054 | 256.0262
14000 | 97.4267 | 142.4121 | 178.1982 | 208.0093 | 233.0054 | 256.0262
14000 | 97.4267 | 142.4121 | 178.1982 | 208.0093 | 233.0054 | 256.0262
14000 | 97.4267 | 142.4121 | 178.1982 | 208.0093 | 233.0054 | 256.0262
Note on G3: Les calculs ne tiennent pas compte du rendement de la transmission et de l'aérodynamique du véhicule
Note on B6: Entrez les dimensions de vos pneumatiques
Note on M8: Dans cette colonne vous pouvez lire la vitesse maximale pour chaque rapport de vitesse au régime de puissance maximale choisi.

## Derbi 50
Diagramme des vitesses
[5 empty] | Théorique | [9 empty] | Moteur | Kit 50 Malossi MHR replica | 4000 Km
|  |  | En Rouge: valeurs à modifier suivant le véhicule | [11 empty] | Echappement | Yasuni R2
[15 empty] | Carbu | Dell orto 21 mm
PNEUS |  |  |  |  | Caractéristiques moteur - boîte de vitesse | [5 empty] | Démultiplication secondaire |  | Démultiplication primaire |  | Pignon | 14 |  | 50
Largeur (en mm) |  |  | 130 |  | Régime de puissance maximale (tr/min) |  |  | 10000 | Vitesse maxi (km/h) |  | Pignon | 14 | 21 | 78 | Couronne | 52 |  | 65
Hauteur de flanc |  |  | 70 |  | Demultiplication primaire x secondaire |  |  | 14.0612 | au régime choisi : |  | Couronne | 53 |  |  | vilbrequin | Barikit piste avec roulement SKF c3 | 4000 Km | 75
[5 empty] | Demultiplication primaire x secondaire |  |  | 14.0612 | [6 empty] | stator | top perf |  | 83
[5 empty] | Demultiplication primaire |  |  | 3.7143 | [7 empty] | cable accelerateur neuf
[5 empty] | Demultiplication secondaire |  |  | 3.7857 | [7 empty] | radiateur neuf
Diamètre (en pouces) |  |  | 17 |  | Rapport de boîte de vitesse : |  |  |  |  | Rapports de boite
[7 empty] | 1ère | 3.0909 | 26.6206 | 1 | 11 | 34
Longueur développée (cm) |  |  | 192.831 |  |  |  | 2ème | 2 | 41.141 | 2 | 15 | 30
[7 empty] | 3ème | 1.5 | 54.8547 | 3 | 18 | 27
[7 empty] | 4ème | 1.2 | 68.5683 | 4 | 20 | 24
[7 empty] | 5ème | 1.0455 | 78.7045 | 5 | 22 | 23
[7 empty] | 6ème | 0.95652 | 86.0221 | 6 | 23 | 22
Régime | 1 | 2 | 3 | 4 | 5 | 6
tr/min | km/h
1000 | 2.6621 | 4.1141 | 5.4855 | 6.8568 | 7.8705 | 8.6022
2000 | 5.3241 | 8.2282 | 10.9709 | 13.7137 | 15.7409 | 17.2044
3000 | 7.9862 | 12.3423 | 16.4564 | 20.5705 | 23.6114 | 25.8066
4000 | 10.6483 | 16.4564 | 21.9419 | 27.4273 | 31.4818 | 34.4088
5000 | 13.3103 | 20.5705 | 27.4273 | 34.2842 | 39.3523 | 43.011
6000 | 15.9724 | 24.6846 | 32.9128 | 41.141 | 47.2227 | 51.6133
7000 | 18.6345 | 28.7987 | 38.3983 | 47.9978 | 55.0932 | 60.2155
8000 | 21.2965 | 32.9128 | 43.8837 | 54.8547 | 62.9636 | 68.8177
9000 | 23.9586 | 37.0269 | 49.3692 | 61.7115 | 70.8341 | 77.4199
10000 | 26.6206 | 41.141 | 54.8547 | 68.5683 | 78.7045 | 86.0221
11000 | 29.2827 | 45.2551 | 60.3401 | 75.4252 | 86.575 | 94.6243
12000 | 31.9448 | 49.3692 | 65.8256 | 82.282 | 94.4454 | 103.2265
13000 | 34.6068 | 53.4833 | 71.3111 | 89.1388 | 102.3159 | 111.8287
14000 | 37.2689 | 57.5974 | 76.7965 | 95.9957 | 110.1863 | 120.4309
Note on G3: Les calculs ne tiennent pas compte du rendement de la transmission et de l'aérodynamique du véhicule
Note on B6: Entrez les dimensions de vos pneumatiques
Note on M8: Dans cette colonne vous pouvez lire la vitesse maximale pour chaque rapport de vitesse au régime de puissance maximale choisi.